## teramo
Qty | Reference(s) | Value | Footprint
2 | U2,U3 | 74HC4060D | SOIC-16_N
1 | U4 | 74HC74D | SOIC-14_N
1 | U5 | HEF4069UBT | SOIC-14_N
1 | U6 | MCP4921T-E/SN DAC Sgl 12-bit SPI int | SOIC-08_N
2 | U7, U12 | MCP4922T-E/SL DAC Dual 12-bit SPI int | SOIC-14_N
1 | U8 | MCP6002T-I/SN OpAmp Dual 1.8V 1MHz | SOIC-08_N
1 | U9 | ATMEGA328P-AU 8-bit Microcontrollers | TQFP-32_7x7mm_P0.8mm
1 | U11 | LP2985-33DBV LDO Voltage Regulators 3.3V, 150-mA | SOT-23-5
2 | D1,D2 | BB 914 E6327 Varactor Diodes 50mA Silicn | SOT-23
1 | D3 | BiColor LED common cathode on central pin | DualLED
1 | D4 | 1N4007 | 1206
1 | FB1 | Ferrite Bead | 0603
1 | X1 | Crystals 16.000MHz +/-30ppm 18pF | HC49-SD
1 | X2 | Crystals 7.37280MHz +/-30ppm 18pF | HC49-SD
2 | L1,L2 | CC453232A-102KL Coil, 1mH UH 10%, 40 Ohms | COIL
7 | C1,C2,C3,C7,C8,C9,C10 | 150pF 50V NP0 5% | C0603
2 | C5,C12 | 470pF 50V NP0 5% | C0603
13 | C6,C13,C20,C21,C22,C23, C24,C25,C26,C27,C28,C31,C33 | 100nF 25V X7R 10% | C0603
1 | C19, C29 | 10uF 16V X5R 10% | C0603
1 | C14 | 47pF 50V NP0 5% | C0603
1 | C11 | 10pF 50V NP0 5% | C0603
0 | C4 | DO NOT POPULATE | C0603
4 | C15,C16,C17,C18 | 18pF 16 V NP0 5% | C0603
1 | C36 | 47uF 16V X5R 10% | C1206
1 | C37 | 1uF 16V X5R 10% | C0603
4 | R1,R5,R11,R13 | 4.7M | R0603
4 | R12,R14,R18,R19 | 470R | R0603
6 | R3,R4,R7,R8,R15,R16 | 100k | R0603
4 | R2,R6,R17,R20 | 2.2k | R0603
4 | P1,P2,P3,P4 | B10k | POTENTIOMETER_9MM
3 | J1, J3,J4 | AUDIO, CV PITCH, CV VOL | PJ301M-12 Thonkiconn Jack
2 | Y1, Y2 | ANTENNA MOUNT | MOUNT HOLE
1 | J2 | ISP CONN | HEADER2X3
1 | J6 | POWER CONN | HEADER2X5 SHROUDED
1 | SW1 | BUTTON | BUTTON SMD 6x6mm