## adsrt
Qty | Reference(s) | Value | Footprint
2 | C1, C2 | 22p | C0805
1 | C3 | 470p | C0805
5 | C8, C9, C10, C11, C12 | 100n | C0805
3 | C4, C5, C7 | 10u | 153CLV-0505
2 | D1, D2 | STTH102A | SMADIODE
1 | IC2 | OPAMP_DUALD_TL072 | SO08
1 | IC3 | DAC_SINGLE_12B_MCP4921 | SOIC8
1 | IC4 | ATMEGA328P | TQFP32-08
1 | Q1 | 20MHz CRYSTAL | HC49UP
1 | R4 | 330R | R0805
3 | R1, R5, R9 | 10k | R0805
3 | R6, R11, R12 | 100k | R0805
1 | R7 | 1M | R0805
2 | R8, R10 | 1k | R0805
1 | ATTACK0 | B100k | POTENTIOMETER_9MM
1 | DECAY0 | B100k | POTENTIOMETER_9MM
1 | RELEASE0 | B100k | POTENTIOMETER_9MM
1 | SUSTAIN0 | B100k | POTENTIOMETER_9MM
1 | T1 | MMBT3904 | SOT23
1 | OUTPUT0 | SOCKET_MONO_3.5MMPJ301M-12 | PJ301M-12 Thonkiconn Jack
1 | TRIGATEIN0 | SOCKET_MONO_3.5MMPJ301M-12 | PJ301M-12 Thonkiconn Jack
1 | ISP1 | AVR ISP CONN | HEADER2X3
1 | JP1 | POWER CONN | HEADER2X8
1 | MODESW0 | MODE SWITCH ON-OFF-ON | SWITCH_TOGGLE_SP3T
1 | TRIGGER0 | TRIGGER BUTTON LED | PB6149L